## NEQ-FWK-Tabellenvergleich
Kunden- und Umweltnutzen im Vergleich
mm, m3, €, | NEQ-FACHWERKKRAN (NEQ-FWK) | Zweiträgerlaufkran (ZLK) | Einträgerlaufkran (ELK)
Hubhöhe = freie Durchfahrt, max. UK-Kranbrücke od. Hakenhöhe (ELK) in mm | 8000 | 8000 | 8000
Spannweite (mm) | 23655 | 23655 | 23655
Hublast (t) | 6.3 | 6.3 | 6.3
* Hallenbeispiel für Volumsberechnung: 24 x 60 m
erford. Hallenhöhe (lichte innere Höhe) | 9000 | 9310 | 9545
zusätzl. erford. Hallenhöhe (mm) | 0 | 310 | 545
Investition in zusätzl. erford. Hallenhöhe (€) | 0 | + Material- und Arbeitszeit | + Material- und Arbeitszeit
zusätzl. Heizleistung für zusätzl. Volumen (m3) * | 0 | 446.4 | 784.8
zusätzl. Heizkosten € p.a. * | 0 | = €/m3 Heizkosten x zus. Volumen | = €/m3 Heizkosten x zus. Volumen
Krangewicht ohne Hubwerk (kg) | 4450 | 9570 | 6140
Einfluss des zusätzlichen Gewichtes auf die Statik, Gebäudekosten und Kranbahnen
Umweltentlastung durch Gewichtsunterschiede (CO2 - % d. Emissionsreduktion) FWK zu ZLK (=100%) | -53.5% | 100%
Umweltentlastung durch Gewichtsunterschiede (CO2 - % d. Emissionsreduktion) FWK zu ELK (=100%) | -27.52% |  | 100%
Kundennutzen - NEQ-FACHWERKKRAN:
· höhenoptimiert - geringste Bauhöhe im Industrievergleich
· Hubwerk vollständig in Brückenhöhe integriert
(kein darüber laufendes Hubwerk; kein unter der Brücke abgehängtes Hebezeug) |  |  |  | niedrigerer Hallenhöhenbedarf.
· Ökologisch wertvoll: je nach Spannweite bis ÜBER 50% Gewichtseinsparung im Vergleich zu Kastenträgerbrücken
- leichtere Kranbahnen, niedrigere Kosten und ökologischer Nutzen durch geringeren Materialeinsatz
Bei Verwendung von Leimbinder-Kranbahnen ist der Umweltnutzen noch höher!
· keine harten Schlagschatten aufgrund der Fachwerkkonstruktion
beim Unterfahren der Beleuchtung
- gesünderes Arbeiten, weniger Ermüdung

## Tabelle-nebeneinander
Kunden- und Umweltnutzen im Vergleich
mm, m3, €, | NEQ-FACHWERKKRAN (NEQ-FWK) | Zweiträgerlaufkran (ZLK) | Einträgerlaufkran (ELK) | mm, m3, €, | NEQ-FACHWERKKRAN (NEQ-FWK) | Zweiträgerlaufkran (ZLK) | Einträgerlaufkran (ELK)
Hubhöhe = freie Durchfahrt, max. UK-Kranbrücke od. Hakenhöhe (ELK) in mm | 8000 | 8000 | 8000 | Hubhöhe = freie Durchfahrt, max. UK-Kranbrücke od. Hakenhöhe (ELK) in mm | 8000 | 8000 | 8000
Spannweite (mm) | 23655 | 23655 | 23655 | Spannweite (mm) | 23655 | 23655 | 23655
Hublast (t) | 6.3 | 6.3 | 6.3 | Hublast (t) | 6.3 | 6.3 | 6.3
* Hallenbeispiel für Volumsberechnung: 24 x 60 m |  |  |  | * Hallenbeispiel für Volumsberechnung: 24 x 60 m
erford. Hallenhöhe (lichte innere Höhe) | 9000 | 9310 | 9545 | Krangewicht ohne Hubwerk (kg) | 4450 | 9570 | 6140
zusätzl. erford. Hallenhöhe (mm) | 0 | 310 | 545
Investition in zusätzl. erford. Hallenhöhe (€) | 0 | + Material- und Arbeitszeit | + Material- und Arbeitszeit | Einfluss des zusätzlichen Gewichtes auf die Statik, Gebäudekosten und Kranbahnen
zusätzl. Heizleistung für zusätzl. Volumen (m3) * | 0 | 446.4 | 784.8 | Umweltentlastung durch Gewichtsunterschiede (CO2 - % d. Emissionsreduktion) FWK zu ZLK (=100%) | -53.5% | 100%
zusätzl. Heizkosten € p.a. * | 0 | = €/m3 Heizkosten x zus. Volumen | = €/m3 Heizkosten x zus. Volumen | Umweltentlastung durch Gewichtsunterschiede (CO2 - % d. Emissionsreduktion) FWK zu ELK (=100%) | -27.52% |  | 100%

## NEQ-FWK-Konstruktionsvergleich
NEQ-FACHWERKKRAN (FWK) im Konstruktionsvergleich mit Zweiträger- (ZLK) und Einträgerlaufkran (ELK) in Kastenbauweise (Brücke)
zusätzl. erford. Hallenhöhe (mm) | 0 | bei gleicher freiere Durchfahrtshöhe | + | 310 | für ZLK | + | 545 | für ELK
| NEQ-FACHWERKKRAN |  | STANDARD-ZWEITRÄGERLAUFKRAN |  |  | STANDARD-EINTRÄGERLAUFKRAN